## Srovnávací tabulka materialu
Tato výsledná tabulka je určená pro srovnání nákladovosti při použití různých typů materilálu. Ceny z kterých vycházíme jsou ceny nákupní pro montážní firmy. Firma TZB - ARSECO je výhradním dodavatelem materiálů v prvních pěti sloupcích tabulky. Veškeré cenové údaje jsou aktuální ke dni zpracování a mohou se v čase lišit. Podrobný rozpad výsledných cen je vidět v jednotlivých tabulkách k danému materiálu.
DN (vniřní průměr potrubí) | Jednotka | Množství | TAVINOX nerez tvarovky 316L a potrubí 304L cena materiál + montáž (vhodné pro UT a CHL) | TAVINOX nerez tvarovky 316L a potrubí 316L cena materiál + montáž (vhodné pro ZTI) | RIIFO PEX-AL-PEX rozvody vč. izolace cena materiál + montáž | RIIFO PEX-AL-PEX rozvody ve svitcích cena materiál + montáž | RIIFO PEX-AL-PEX rozvody v tyčích cena materiál + montáž | Rozvody v potrubí ocel černá svařovaná cena materiál + montáž | Rozvody v potrubí uhlíková ocel lisovaná cena materiál + montáž | Rozvody v potrubí měděném spojovanél lisováním cena materiál + montáž
10 | m | 1 | 208.16 | 237.525 | 147 | 127.4265 | 183.343 |  | 191.6 | 250.85
15 | m | 1 | 246.8095 | 283.825 | 184.5 | 164.143 | 232.388 | 303.25 | 230.4 | 313.1
20 | m | 1 | 305.709 | 362.15 | 249.2 | 248.197 | 336.168 | 361.05 | 283.6 | 385.35
25 | m | 1 | 356.7195 | 418.104 | 295.5 | 283.536 | 381.705 | 465.1 | 342.4 | 492.3
32 | m | 1 | 460.8795 | 561.912 | 0 | 0 | 511.0275 | 537.15 | 402.8 | 677.4
40 | m | 1 | 575.274 | 707.1 | 0 | 0 | 666.0525 | 592.55 | 492.4 | 1006
50 | m | 1 | 701.7645 | 881.041 | 0 | 0 | 1323.265 | 683.1 | 625.8 | 1491.4
65 | m | 1 | 1396.608 | 1781.46 | 0 | 0 | 1788.0375 | 822.3 | 1153.8 | 2729.6
80 | m | 1 | 1741.203 | 2176.5365 | 0 | 0 | 0 | 1124.15 | 1359 | 3239.2
100 | m | 1 | 2199.888 | 2708.176 | 0 | 0 | 0 | 1448.55 | 1926 | 4752
125 | m | 1 | 0 | 0 | 0 | 0 | 0 | 2176.55 | 0 | 0
150 | m | 1 | 0 | 0 | 0 | 0 | 0 | 2456.45 | 0 | 0
200 | m | 1 | 0 | 0 | 0 | 0 | 0 | 4549.45 | 0 | 0
Ceny neobsahují upevnění, připlatky za práce ve výškách a další atypické náklady montáže. Aktuálně pro Vás připravujeme rozšířšní nerezového systému o systém TAVINOX GROOV > jedná se o drážkové spojování, které bude dostupné až do DN 300. Samozřejmostí je možnost kombinace se systémem TAVINOX PRESS.

## Nerez Tavinox potrubí 304 UT+CH
Tento materiál dodává firma TZB-ARSECO. Uvedené ceny jsou již po slevách pro montážní organizace.
Nerez TAVINOX tvarovky 316L + potrubí 304L | Jednotka | Množství | Rozměr potrubí | Cena nákup trubka | Koeficient tvarovky | Cena tvarovky | Celkem Materiál | sazebník pro výpočet montáží | Koeficient obtížností montáže | Cena montáží obtížnost | Koeficient pro hmotnost | Cena příplatek za hmotnost | Koeficient pro práci ve výškách |  | Cena celkem montáž | Cena celkem montáž + materiál
PRESS 304L Trubka 15 x 1 mm, 6 m – EN 10312 | m | 1 | 10 | 65.6 | 35% | 22.96 | 88.56 | 23 | 500% | 115 | 20% | 4.6 | 0% | 0 | 119.6 | 208.16
PRESS 304L Trubka 18 x 1 mm, 6 m – EN 10312 | m | 1 | 15 | 74.97 | 35% | 26.2395 | 101.2095 | 28 | 500% | 140 | 20% | 5.6 | 0% | 0 | 145.6 | 246.8095
PRESS 304L Trubka 22 x 1,2 mm, 6 m – EN 10312 | m | 1 | 20 | 99.34 | 35% | 34.769 | 134.109 | 33 | 500% | 165 | 20% | 6.6 | 0% | 0 | 171.6 | 305.709
PRESS 304L Trubka 28 x 1,2 mm, 6 m – EN 10312 | m | 1 | 25 | 125.57 | 35% | 43.9495 | 169.5195 | 36 | 500% | 180 | 20% | 7.2 | 0% | 0 | 187.2 | 356.7195
PRESS 304L Trubka 35 x 1,5 mm, 6 m – EN 10312 | m | 1 | 32 | 191.17 | 35% | 66.9095 | 258.0795 | 39 | 500% | 195 | 20% | 7.8 | 0% | 0 | 202.8 | 460.8795
PRESS 304L Trubka 42 x 1,5 mm, 6 m – EN 10312 | m | 1 | 40 | 224.91 | 40% | 89.964 | 314.874 | 42 | 600% | 252 | 20% | 8.4 | 0% | 0 | 260.4 | 575.274
PRESS 304L Trubka 54 x 1,5 mm, 6 m – EN 10312 | m | 1 | 50 | 283.01 | 45% | 127.3545 | 410.3645 | 47 | 600% | 282 | 20% | 9.4 | 0% | 0 | 291.4 | 701.7645
PRESS 304L Trubka 76,1 x 2 mm, 6 m – EN 10312 | m | 1 | 65 | 602.88 | 60% | 361.728 | 964.608 | 60 | 700% | 420 | 20% | 12 | 0% | 0 | 432 | 1396.608
PRESS 304L Trubka 88,9 x 2 mm, 6 m – EN 10312 | m | 1 | 80 | 706.59 | 70% | 494.613 | 1201.203 | 75 | 700% | 525 | 20% | 15 | 0% | 0 | 540 | 1741.203
PRESS 304L Trubka 108 x 2 mm, 6 m – EN 10312 | m | 1 | 100 | 862.16 | 80% | 689.728 | 1551.888 | 90 | 700% | 630 | 20% | 18 | 0% | 0 | 648 | 2199.888
Do uvedených cen není započítáno: práce ve výškách (tam kde je nutno použít plošiny se koeficient vč. pronájmu navýší o 100% až 200%), navýšení nákladů na montáže v podlahách, v podhledech a ve stoupačkách. Dále není počítáno s dodávkou a montáží upevnění (bývá ve výkazech ceněno zvlášť). Tabulka je pouze orientační a k výpočtovým cenám není připočtena marže montážní organizace, cena je postavená na porovnání nákladů pro různé materiály. Tento materiál je vhodný pro rozvody topení a chlazení (ideální náhrada za ocel černou a ulíkovou ocel i měď). Oproti ocelové trubce má 1/4 váhu a není potřeba tolik pracovníků pro její montáž. Pracovníci nemusí vlastnit svářečský průkaz, tudíž montáž mohou provádět pracovnici bez vysoké odborné způsobilosti. Nutné je pouze proškolení od výrobce a tím získání certifikátu na montáž > na základě proškolení poskytuje výrobce záruku 8 let na materiál.

## Nerez Tavinox potrubí 316L ZTI
Tento materiál dodává firma TZB-ARSECO. Uvedené ceny jsou již po slevách pro montážní organizace.
Nerez TAVINOX tvarovky 316L + potrubí 316L | Jednotka | Množství | Rozměr potrubí | Cena nákup trubka | Koeficient tvarovky | Cena tvarovky | Celkem Materiál | sazebník pro výpočet montáží | Koeficient obtížností montáže | Cena montáží obtížnost | Koeficient pro hmotnost | Cena příplatek za hmotnost | Koeficient pro práci ve výškách |  | Cena celkem montáž | Cena celkem montáž + materiál
PRESS 316L Trubka 15 x 1 mm, 6 m – EN 10312 | m | 1 | 10 | 94.34 | 25% | 23.585 | 117.925 | 23 | 500% | 115 | 20% | 4.6 | 0% | 0 | 119.6 | 237.525
PRESS 316L Trubka 18 x 1 mm, 6 m – EN 10312 | m | 1 | 15 | 110.58 | 25% | 27.645 | 138.225 | 28 | 500% | 140 | 20% | 5.6 | 0% | 0 | 145.6 | 283.825
PRESS 316L Trubka 22 x 1,2 mm, 6 m – EN 10312 | m | 1 | 20 | 152.44 | 25% | 38.11 | 190.55 | 33 | 500% | 165 | 20% | 6.6 | 0% | 0 | 171.6 | 362.15
PRESS 316L Trubka 28 x 1,2 mm, 6 m – EN 10312 | m | 1 | 25 | 192.42 | 20% | 38.484 | 230.904 | 36 | 500% | 180 | 20% | 7.2 | 0% | 0 | 187.2 | 418.104
PRESS 316L Trubka 35 x 1,5 mm, 6 m – EN 10312 | m | 1 | 32 | 299.26 | 20% | 59.852 | 359.112 | 39 | 500% | 195 | 20% | 7.8 | 0% | 0 | 202.8 | 561.912
PRESS 316L Trubka 42 x 1,5 mm, 6 m – EN 10312 | m | 1 | 40 | 357.36 | 25% | 89.34 | 446.7 | 42 | 600% | 252 | 20% | 8.4 | 0% | 0 | 260.4 | 707.1
PRESS 316L Trubka 54 x 1,5 mm, 6 m – EN 10312 | m | 1 | 50 | 453.57 | 30% | 136.071 | 589.641 | 47 | 600% | 282 | 20% | 9.4 | 0% | 0 | 291.4 | 881.041
PRESS 316L Trubka 76,1 x 2 mm, 6 m – EN 10312 | m | 1 | 65 | 899.64 | 50% | 449.82 | 1349.46 | 60 | 700% | 420 | 20% | 12 | 0% | 0 | 432 | 1781.46
PRESS 316L Trubka 88,9 x 2 mm, 6 m – EN 10312 | m | 1 | 80 | 1055.83 | 55% | 580.7065 | 1636.5365 | 75 | 700% | 525 | 20% | 15 | 0% | 0 | 540 | 2176.5365
PRESS 316L Trubka 108 x 2 mm, 6 m – EN 10312 | m | 1 | 100 | 1287.61 | 60% | 772.566 | 2060.176 | 90 | 700% | 630 | 20% | 18 | 0% | 0 | 648 | 2708.176
Do uvedených cen není započítáno: práce ve výškách (tam kde je nutno použít plošiny se koeficient vč. pronájmu navýší o 100% až 200%), navýšení nákladů na montáže v podlahách, v podhledech a ve stoupačkách. Dále není počítáno s dodávkou a montáží upevnění (bývá ve výkazech ceněno zvlášť). Tabulka je pouze orientační a k výpočtovým cenám není připočtena marže montážní organizace, cena je postavená na porovnání nákladů pro různé materiály. Tento materiál je vhodný pro rozvody vodoinstalací a hydrantové vody, je odolný i proti roztokům používaných při dezinfencích proti legionelle. Oproti ocelové trubce má 1/4 váhu a není potřeba tolik pracovníků pro její montáž. Pracovníci nemusí vlastnit svářečský průkaz, tudíž montáž mohou provádět pracovnici bez vysoké odborné způsobilosti. Nutné je pouze proškolení od výrobce a tím získání certifikátu na montáž > na základě proškolení poskytuje výrobce záruku 8 let na materiál. Tento materiál je vysoce hygienický a doporučuje se i do zdravotnických zařízení.

## PEX-AL-PEX Rozvody vč.izolace
Tento materiál dodává firma TZB-ARSECO. Uvedené ceny jsou již po slevách pro montážní organizace.
Potrubí PEX/AL/PEX RIIFO pro rozvody tažené v podlahách vč. izolace (ZTI/UT/CHLAZENÍ) | Jednotka | Množství | DN | Cená nákup trubka | Koeficient tvarovky | Cena tvarovky | Celkem Materiál | sazebník pro výpočet montáží | Koeficient obtížností montáže | Cena montáží obtížnost | Koeficient pro hmotnost | Cena příplatek za hmotnost | Cena celkem montáž | Cena celkem montáž + materiál
Vícevrstvé potrubí RIIFO PE-X 9 mm červená 16x2 | m | 1 | 10 | 31 | 70% | 21.7 | 52.7 | 23 | 400% | 92 | 10% | 2.3 | 94.3 | 147
Vícevrstvé potrubí RIIFO PE-X 9 mm červená 20x2 | m | 1 | 15 | 41 | 70% | 28.7 | 69.7 | 28 | 400% | 112 | 10% | 2.8 | 114.8 | 184.5
Vícevrstvé potrubí RIIFO PE-X 9 mm červená 26x3 | m | 1 | 20 | 67 | 70% | 46.9 | 113.9 | 33 | 400% | 132 | 10% | 3.3 | 135.3 | 249.2
Vícevrstvé potrubí RIIFO PE-X 9 mm červená 32x3 | m | 1 | 25 | 87 | 70% | 60.9 | 147.9 | 36 | 400% | 144 | 10% | 3.6 | 147.6 | 295.5
Vícevrstvé potrubí RIIFO PE-X 13 mm červená 16x2 | m | 1 | 10 | 37 | 70% | 25.9 | 62.9 | 23 | 400% | 92 | 10% | 2.3 | 94.3 | 157.2
Vícevrstvé potrubí RIIFO PE-X 13 mm červená 20x2 | m | 1 | 15 | 47 | 70% | 32.9 | 79.9 | 28 | 400% | 112 | 10% | 2.8 | 114.8 | 194.7
Vícevrstvé potrubí RIIFO PE-X 13 mm červená 26x3 | m | 1 | 20 | 77 | 70% | 53.9 | 130.9 | 33 | 400% | 132 | 10% | 3.3 | 135.3 | 266.2
Vícevrstvé potrubí RIIFO PE-X 13 mm červená 32x3 | m | 1 | 25 | 97 | 70% | 67.9 | 164.9 | 36 | 400% | 144 | 10% | 3.6 | 147.6 | 312.5
Při porovnávání je nutno počítat, že potrubí je již izolováno > není tedy potřeba dokupovat ani platit montáž izolace. Doizolují se pouze tvarovky. Do uvedených cen není započítáno: práce ve výškách (tam kde je nutno použít plošiny se koeficient vč. pronájmu navýší o 100% až 200%), navýšení nákladů na montáže v podlahách, v podhledech a ve stoupačkách. Dále není počítáno s dodávkou a montáží upevnění (bývá ve výkazech ceněno zvlášť). Tabulka je pouze orientační a k výpočtovým cenám není připočtena marže montážní organizace, cena je postavená na porovnání nákladů pro různé materiály.

## PEX-AL.PEX rozvody ve svitcích
Tento materiál dodává firma TZB-ARSECO. Uvedené ceny jsou již po slevách pro montážní organizace.
Potrubí PEX/AL/PEX RIIFO - rozvody ve svitcích )ZTI/UT/CHLAZENÍ) | Jednotka | Množství | DN | Cena nákup trubka | Koeficient tvarovky | Cena tvarovky | Celkem Materiál | sazebník pro výpočet montáží | Koeficient obtížností montáže | Cena montáží obtížnost | Koeficient pro hmotnost | Cena příplatek za hmotnost | Koeficient pro práci ve výškách |  | Cena celkem montáž | Cena celkem montáž + materiál
Vícevrstvé potrubí RIIFO PE-X svitek 16x2,0 | m | 1 | 10 | 17.435 | 90% | 15.6915 | 33.1265 | 23 | 400% | 92 | 10% | 2.3 | 0% | 0 | 94.3 | 127.4265
Vícevrstvé potrubí RIIFO PE-X svitek 20x2,0 | m | 1 | 15 | 25.97 | 90% | 23.373 | 49.343 | 28 | 400% | 112 | 10% | 2.8 | 0% | 0 | 114.8 | 164.143
Vícevrstvé potrubí RIIFO PE-X svitek 26x3,0 | m | 1 | 20 | 66.41 | 70% | 46.487 | 112.897 | 33 | 400% | 132 | 10% | 3.3 | 0% | 0 | 135.3 | 248.197
Vícevrstvé potrubí RIIFO PE-X svitek 32x3,0 | m | 1 | 25 | 84.96 | 60% | 50.976 | 135.936 | 36 | 400% | 144 | 10% | 3.6 | 0% | 0 | 147.6 | 283.536
Do uvedených cen není započítáno: práce ve výškách (tam kde je nutno použít plošiny se koeficient vč. pronájmu navýší o 100% až 200%), navýšení nákladů na montáže v podlahách, v podhledech a ve stoupačkách. Dále není počítáno s dodávkou a montáží upevnění (bývá ve výkazech ceněno zvlášť). Tabulka je pouze orientační a k výpočtovým cenám není připočtena marže montážní organizace, cena je postavená na porovnání nákladů pro různé materiály.

## PEX-AL-PEX rozvody v tyčích
Tento materiál dodává firma TZB-ARSECO. Uvedené ceny jsou již po slevách pro montážní organizace.
Potrubí PEX/AL/PEX RIIFO - rozvody v tyčích (ZTI/UT/CHLAZENÍ) | Jednotka | Množství | DN | Cena nákup trubka | Koeficient tvarovky | Cena tvarovky | Celkem Materiál | sazebník pro výpočet montáží | Koeficient obtížností montáže | Cena montáží obtížnost | Koeficient pro hmotnost | Cena příplatek za hmotnost | Koeficient pro práci ve výškách |  | Cena celkem montáž | Cena celkem montáž + materiál
Vícevrstvé potrubí RIIFO PE-X 5m 16x2,0 (5m) | m | 1 | 10 | 22.635 | 80% | 18.108 | 40.743 | 23 | 600% | 138 | 20% | 4.6 | 0% | 0 | 142.6 | 183.343
Vícevrstvé potrubí RIIFO PE-X 5m 20x2 (5m) | m | 1 | 15 | 32.66 | 80% | 26.128 | 58.788 | 28 | 600% | 168 | 20% | 5.6 | 0% | 0 | 173.6 | 232.388
Vícevrstvé potrubí RIIFO PE-X 5m 26x3 (5m) | m | 1 | 20 | 82.23 | 60% | 49.338 | 131.568 | 33 | 600% | 198 | 20% | 6.6 | 0% | 0 | 204.6 | 336.168
Vícevrstvé potrubí RIIFO PE-X 5m 32x3 (5m) | m | 1 | 25 | 105.67 | 50% | 52.835 | 158.505 | 36 | 600% | 216 | 20% | 7.2 | 0% | 0 | 223.2 | 381.705
Vícevrstvé potrubí RIIFO PE-X 5m 40x4 (5m) | m | 1 | 32 | 179.485 | 50% | 89.7425 | 269.2275 | 39 | 600% | 234 | 20% | 7.8 | 0% | 0 | 241.8 | 511.0275
Vícevrstvé potrubí RIIFO PE-X 5m 50x4,5 (5m) | m | 1 | 40 | 270.435 | 50% | 135.2175 | 405.6525 | 42 | 600% | 252 | 20% | 8.4 | 0% | 0 | 260.4 | 666.0525
Vícevrstvé potrubí RIIFO PE-X 5m 63x6 (5m) | m | 1 | 50 | 687.91 | 50% | 343.955 | 1031.865 | 47 | 600% | 282 | 20% | 9.4 | 0% | 0 | 291.4 | 1323.265
Vícevrstvé potrubí RIIFO PE-X 5m 75x7,5 (5m) | m | 1 | 65 | 944.025 | 50% | 472.0125 | 1416.0375 | 60 | 600% | 360 | 20% | 12 | 0% | 0 | 372 | 1788.0375
Do uvedených cen není započítáno: práce ve výškách (tam kde je nutno použít plošiny se koeficient vč. pronájmu navýší o 100% až 200%), navýšení nákladů na montáže v podlahách, v podhledech a ve stoupačkách. Dále není počítáno s dodávkou a montáží upevnění (bývá ve výkazech ceněno zvlášť). Tabulka je pouze orientační a k výpočtovým cenám není připočtena marže montážní organizace, cena je postavená na porovnání nákladů pro různé materiály.

## Rozvody v potrubí ocel černá
Tento materiál dodávají běžné velkoobchody. Uvedené ceny jsou již po slevě pro motážní organizace. Firma TZB-ARSECO nedodává.
Potrubí ocelové černé - spojované svařováním | Jednotka | Množství | Rozměr potrubí | Cena nákup trubka | Koeficient tvarovky | Cena tvarovky | Koeficient svářecí souprava | Cena svářecí souprava | Koeficient nátěry | Cena nátěry | Celkem Materiál | sazebník pro výpočet montáží | Koeficient obtížností montáže | Cena montáží obtížnost | Koeficient pro hmotnost | Cena příplatek za hmotnost | Koeficient požární dohled |  | Koeficient pro práci ve výškách |  | Cena celkem montáž | Cena celkem montáž + materiál
Potrubí ocelové závitové černé bezešvé svařované běžné DN15 | m | 1 | 15 | 57 | 50% | 28.5 | 10% | 5.7 | 25% | 14.25 | 105.45 | 23 | 800% | 184 | 50% | 11.5 | 10% | 2.3 | 0% | 0 | 197.8 | 303.25
Potrubí ocelové závitové černé bezešvé svařované běžné DN20 | m | 1 | 20 | 65 | 50% | 32.5 | 10% | 6.5 | 25% | 16.25 | 120.25 | 28 | 800% | 224 | 50% | 14 | 10% | 2.8 | 0% | 0 | 240.8 | 361.05
Potrubí ocelové závitové černé bezešvé svařované běžné DN25 | m | 1 | 25 | 98 | 50% | 49 | 10% | 9.8 | 25% | 24.5 | 181.3 | 33 | 800% | 264 | 50% | 16.5 | 10% | 3.3 | 0% | 0 | 283.8 | 465.1
Potrubí ocelové závitové černé bezešvé svařované běžné DN32 | m | 1 | 32 | 123 | 50% | 61.5 | 10% | 12.3 | 25% | 30.75 | 227.55 | 36 | 800% | 288 | 50% | 18 | 10% | 3.6 | 0% | 0 | 309.6 | 537.15
Potrubí ocelové závitové černé bezešvé svařované běžné DN40 | m | 1 | 40 | 139 | 50% | 69.5 | 10% | 13.9 | 25% | 34.75 | 257.15 | 39 | 800% | 312 | 50% | 19.5 | 10% | 3.9 | 0% | 0 | 335.4 | 592.55
Potrubí ocelové hladké bezešvé nízkotlaké nebo středotlaké D 59x2,9 | m | 1 | 50 | 174 | 50% | 87 | 10% | 17.4 | 25% | 43.5 | 321.9 | 42 | 800% | 336 | 50% | 21 | 10% | 4.2 | 0% | 0 | 361.2 | 683.1
Potrubí ocelové hladké bezešvé nízkotlaké nebo středotlaké D 76x3,2 | m | 1 | 65 | 226 | 50% | 113 | 10% | 22.6 | 25% | 56.5 | 418.1 | 47 | 800% | 376 | 50% | 23.5 | 10% | 4.7 | 0% | 0 | 404.2 | 822.3
Potrubí ocelové hladké bezešvé nízkotlaké nebo středotlaké D 89x3,6 | m | 1 | 80 | 319 | 50% | 159.5 | 10% | 31.9 | 25% | 79.75 | 590.15 | 60 | 800% | 480 | 80% | 48 | 10% | 6 | 0% | 0 | 534 | 1124.15
Potrubí ocelové hladké bezešvé nízkotlaké nebo středotlaké D 108x4,0 | m | 1 | 100 | 381 | 70% | 266.7 | 10% | 38.1 | 25% | 95.25 | 781.05 | 75 | 800% | 600 | 80% | 60 | 10% | 7.5 | 0% | 0 | 667.5 | 1448.55
Potrubí ocelové hladké bezešvé nízkotlaké nebo středotlaké D 133x4,5 | m | 1 | 125 | 671 | 70% | 469.7 | 10% | 67.1 | 25% | 167.75 | 1375.55 | 90 | 800% | 720 | 80% | 72 | 10% | 9 | 0% | 0 | 801 | 2176.55
Potrubí ocelové hladké bezešvé nízkotlaké nebo středotlaké D 159x4,5 | m | 1 | 150 | 789 | 50% | 394.5 | 10% | 78.9 | 25% | 197.25 | 1459.65 | 112 | 800% | 896 | 80% | 89.6 | 10% | 11.2 | 0% | 0 | 996.8 | 2456.45
Potrubí ocelové hladké bezešvé nízkotlaké nebo středotlaké D 219x6,3 | m | 1 | 200 | 1675 | 50% | 837.5 | 10% | 167.5 | 25% | 418.75 | 3098.75 | 163 | 800% | 1304 | 80% | 130.4 | 10% | 16.3 | 0% | 0 | 1450.7 | 4549.45
Do uvedených cen není započítáno: požární dohled (koficient 10-20%), práce ve výškách (tam kde je nutno použít plošiny se koeficient vč. pronájmu navýší o 100% až 200%), navýšení nákladů na montáže v podlahách, v podhledech a ve stoupačkách. Dále není počítáno s dodávkou a montáží upevnění (bývá ve výkazech ceněno zvlášť). Tabulka je pouze orientační a k výpočtovým cenám není připočtena marže montážní organizace, cena je postavená na porovnání nákladů pro různé materiály. Udávaná cena za nátěry je brána komplexně na celý rozvod > pokud bude potrubí dodáno s nátěrem bude koeficient cca 50=.

## Uhlíková ocel lisovaná
Tento materiál dodávají běžné velkoobchody. Uvedené ceny jsou již po slevě pro motážní organizace. Firma TZB-ARSECO nedodává.
Potrubí - ulíková ocel - spojované lisováním (lisovací tvarovky) | Jednotka | Množství | Rozměr potrubí | Cena nákup trubka | Koeficient tvarovky | Cena tvarovky | Celkem Materiál | sazebník pro výpočet montáží | Koeficient obtížností montáže | Cena montáží obtížnost | Koeficient pro hmotnost | Cena příplatek za hmotnost | Koeficient pro práci ve výškách |  | Cena celkem montáž | Cena celkem montáž + materiál
Uhlíková ocel 15x1,2 | m | 1 | 10 | 45 | 60% | 27 | 72 | 23 | 500% | 115 | 20% | 4.6 | 0% | 0 | 119.6 | 191.6
Uhlíková ocel 18x1,2 | m | 1 | 15 | 53 | 60% | 31.8 | 84.8 | 28 | 500% | 140 | 20% | 5.6 | 0% | 0 | 145.6 | 230.4
Uhlíková ocel 22x1,5 | m | 1 | 20 | 70 | 60% | 42 | 112 | 33 | 500% | 165 | 20% | 6.6 | 0% | 0 | 171.6 | 283.6
Uhlíková ocel 28x1,5 | m | 1 | 25 | 97 | 60% | 58.2 | 155.2 | 36 | 500% | 180 | 20% | 7.2 | 0% | 0 | 187.2 | 342.4
Uhlíková ocel 35x1,5 | m | 1 | 32 | 125 | 60% | 75 | 200 | 39 | 500% | 195 | 20% | 7.8 | 0% | 0 | 202.8 | 402.8
Uhlíková ocel 42x1,5 | m | 1 | 40 | 145 | 60% | 87 | 232 | 42 | 600% | 252 | 20% | 8.4 | 0% | 0 | 260.4 | 492.4
Uhlíková ocel 54x1,5 | m | 1 | 50 | 209 | 60% | 125.4 | 334.4 | 47 | 600% | 282 | 20% | 9.4 | 0% | 0 | 291.4 | 625.8
Uhlíková ocel 76,1x2 | m | 1 | 65 | 401 | 80% | 320.8 | 721.8 | 60 | 700% | 420 | 20% | 12 | 0% | 0 | 432 | 1153.8
Uhlíková ocel 88,9x2 | m | 1 | 80 | 455 | 80% | 364 | 819 | 75 | 700% | 525 | 20% | 15 | 0% | 0 | 540 | 1359
Uhlíková ocel 108x2 | m | 1 | 100 | 710 | 80% | 568 | 1278 | 90 | 700% | 630 | 20% | 18 | 0% | 0 | 648 | 1926
Do uvedených cen není započítáno: práce ve výškách (tam kde je nutno použít plošiny se koeficient vč. pronájmu navýší o 100% až 200%), navýšení nákladů na montáže v podlahách, v podhledech a ve stoupačkách. Dále není počítáno s dodávkou a montáží upevnění (bývá ve výkazech ceněno zvlášť). Tabulka je pouze orientační a k výpočtovým cenám není připočtena marže montážní organizace, cena je postavená na porovnání nákladů pro různé materiály. Upozorňujeme že materiál je náchylný na důlkovou korozi a není vhodný pro komplexní využití v oblasti TZB. Při jeho použití musí být kladen důraz na správnou montáž. V případě špatné montáže a nevhodného použití, nemá dlouhou životnost.

## Měď lisovaná
Tento materiál dodávají běžné velkoobchody. Uvedené ceny jsou již po slevě pro motážní organizace. Firma TZB-ARSECO nedodává.
Potrubí měděné - spojované lisováním (lisovací tvarovky) | Jednotka | Množství | Rozměr potrubí | Cena nákup trubka | Koeficient tvarovky | Cena tvarovky | Celkem Materiál | sazebník pro výpočet montáží | Koeficient obtížností montáže | Cena montáží obtížnost | Koeficient pro hmotnost | Cena příplatek za hmotnost | Koeficient pro práci ve výškách |  | Cena celkem montáž | Cena celkem montáž + materiál
Měděné potrubí 15x1 | m | 1 | 10 | 105 | 25% | 26.25 | 131.25 | 23 | 500% | 115 | 20% | 4.6 | 0% | 0 | 119.6 | 250.85
Měděné potrubí 18x1 | m | 1 | 15 | 134 | 25% | 33.5 | 167.5 | 28 | 500% | 140 | 20% | 5.6 | 0% | 0 | 145.6 | 313.1
Měděné potrubí 22x1 | m | 1 | 20 | 171 | 25% | 42.75 | 213.75 | 33 | 500% | 165 | 20% | 6.6 | 0% | 0 | 171.6 | 385.35
Měděné potrubí 28x1 | m | 1 | 25 | 226 | 35% | 79.1 | 305.1 | 36 | 500% | 180 | 20% | 7.2 | 0% | 0 | 187.2 | 492.3
Měděné potrubí 35x1,2 | m | 1 | 32 | 339 | 40% | 135.6 | 474.6 | 39 | 500% | 195 | 20% | 7.8 | 0% | 0 | 202.8 | 677.4
Měděné potrubí 42x1,2 | m | 1 | 40 | 466 | 60% | 279.6 | 745.6 | 42 | 600% | 252 | 20% | 8.4 | 0% | 0 | 260.4 | 1006
Měděné potrubí 54x1,5 | m | 1 | 50 | 750 | 60% | 450 | 1200 | 47 | 600% | 282 | 20% | 9.4 | 0% | 0 | 291.4 | 1491.4
Měděné potrubí 76,1x2 | m | 1 | 65 | 1436 | 60% | 861.6 | 2297.6 | 60 | 700% | 420 | 20% | 12 | 0% | 0 | 432 | 2729.6
Měděné potrubí 88,9x2 | m | 1 | 80 | 1687 | 60% | 1012.2 | 2699.2 | 75 | 700% | 525 | 20% | 15 | 0% | 0 | 540 | 3239.2
Měděné potrubí 108x2,5 | m | 1 | 100 | 2565 | 60% | 1539 | 4104 | 90 | 700% | 630 | 20% | 18 | 0% | 0 | 648 | 4752
Do uvedených cen není započítáno: práce ve výškách (tam kde je nutno použít plošiny se koeficient vč. pronájmu navýší o 100% až 200%), navýšení nákladů na montáže v podlahách, v podhledech a ve stoupačkách. Dále není počítáno s dodávkou a montáží upevnění (bývá ve výkazech ceněno zvlášť). Tabulka je pouze orientační a k výpočtovým cenám není připočtena marže montážní organizace, cena je postavená na porovnání nákladů pro různé materiály.